## Krycí list rozpočtu
KRYCÍ LIST ROZPOČTU
| Název stavby |  |  | Výstavba podtlakové kanalizace a vodovodu v ulici U Skály v Budiměřicích | [7 empty] | JKSO
| Název objektu |  |  | Splašková kanalizace - podtlak | [7 empty] | EČO
[12 empty] | Místo |  | Budiměřice
[12 empty] | IČO |  | DIČ
| Objednatel |  |  | Obec Budiměřice | [7 empty] | 00239011 |  | CZ00239011
| Projektant |  |  | Ing. Stanislav Diviš
Zhotovitel
| Zpracoval |  |  | SUDOP Project Plzeň a.s. | [7 empty] | 45359148 |  | CZ45359148
|  |  |  | Rozpočet číslo |  |  | Dne |  |  |  |  | CZ-CPV
CZ-CPA
Měrné a účelové jednotky
Počet |  |  |  | Náklady / 1 m.j. | Počet |  |  | Náklady / 1 m.j. | Počet |  |  |  |  | Náklady / 1 m.j.
|  |  | 0 | 0 |  |  | 0 | 0 |  |  |  |  | 0 |  | 0
|  |  |  | Rozpočtové náklady v |  |  |  | CZK
A |  | Základní rozp. náklady |  |  | B |  | Doplňkové náklady |  | C |  | Náklady na umístění stavby
1 | HSV |  | Dodávky | 0 | 8 | Práce přesčas |  | 0 | 13 | Zařízení staveniště |  |  |  |  | 0
2 |  |  | Montáž | 0 | 9 | Bez pevné podl. |  | 0 | 14 | Projektové práce |  |  |  |  | 0
3 | PSV |  | Dodávky | 0 | 10 | Kulturní památka |  | 0 | 15 | Územní vlivy |  |  |  |  | 0
4 |  |  | Montáž | 0 | 11 |  |  | 0 | 16 | Provozní vlivy |  |  |  |  | 0
5 | "M" |  | Dodávky | 0 |  |  |  |  | 17 | Jiné VRN |  |  |  |  | 0
6 |  |  | Montáž | 0 |  |  |  |  | 18 | VRN z rozpočtu |  |  |  |  | 0
7 | ZRN (ř. 1-6) |  |  | 0 | 12 | DN (ř. 8-11) |  |  | 19 | VRN (ř. 13-18) |  |  |  |  | 0
20 | HZS |  |  | 0 | 21 | Kompl. činnost |  | 0 | 22 | Ostatní náklady |  |  |  |  | 0
|  | Projektant, Zhotovitel, Objednatel | [6 empty] | D |  | Celkem bez DPH |  |  |  | 0
[10 empty] | DPH |  | % |  | Základ daně | DPH celkem
[10 empty] | snížená |  | 15 | 0 |  | 0
[10 empty] | základní |  | 21 | 0 |  | 0
[10 empty] | Cena s DPH |  |  |  |  | 0
[9 empty] | E |  | Přípočty a odpočty
[10 empty] | Dodá zadavatel |  |  |  |  | 0
[10 empty] | Klouzavá doložka |  |  |  |  | 0
[10 empty] | Zvýhodnění |  |  |  |  | 0

## Rekapitulace rozpočtu
REKAPITULACE ROZPOČTU
Stavba: Výstavba podtlakové kanalizace a vodovodu v ulici U Skály v Budiměřicích
Objekt: Splašková kanalizace - podtlak
Objednatel: Obec Budiměřice
Zhotovitel: |  |  |  |  | Zpracoval: SUDOP Project Plzeň a.s.
Místo: Budiměřice |  |  |  |  | Datum:
Kód | Popis | Dodávka | Montáž | Cena celkem | Hmotnost celkem | Suť celkem
1 | 2 | 3 | 4 | 5 | 6 | 7
HSV | Práce a dodávky HSV | 0 | 0 | 0 | 1.3921 | 64.5343
1 | Zemní práce | 0 | 0 | 0 | 0 | 0
5 | Komunikace pozemní | 0 | 0 | 0 | 0 | 64.5343
8 | Trubní vedení | 0 | 0 | 0 | 1.3921 | 0
998 | Přesun hmot | 0 | 0 | 0 | 0 | 0
| Celkem | 0 | 0 | 0 | 1.3921 | 64.5343

## Rozpočet
ROZPOČET S VÝKAZEM VÝMĚR
Stavba: Výstavba podtlakové kanalizace a vodovodu v ulici U Skály v Budiměřicích
Objekt: Splašková kanalizace - podtlak
Objednatel: Obec Budiměřice
Zhotovitel: | [5 empty] | Zpracoval: SUDOP Project Plzeň a.s.
Místo: Budiměřice | [5 empty] | Datum:
Č. | KCN | Kód položky | Popis | MJ | Množství celkem | Cena jednotková | Cena celkem
1 | 2 | 3 | 4 | 5 | 6 | 7 | 8
|  | HSV | Práce a dodávky HSV |  |  |  | 0
|  | 1 | Zemní práce |  |  |  | 0
1 | 001 | 115101201 | Čerpání vody na dopravní výšku do 10 m průměrný přítok do 500 l/min | hod | 160 |  | 0
|  |  | 20*8 |  | 160
2 | 001 | 115101301 | Pohotovost čerpací soupravy pro dopravní výšku do 10 m přítok do 500 l/min | den | 20 |  | 0
|  |  | 20 |  | 20
3 | 001 | 121151113 | Sejmutí ornice plochy do 500 m2 tl vrstvy do 200 mm strojně | m2 | 207.52 |  | 0
jámy
|  |  | 2*2*4 |  | 16
vedení řadu
|  |  | 239,4*0,8 |  | 191.52
|  |  | Součet |  | 207.52
18 | 001 | 131151201 | Hloubení jam zapažených v hornině třídy těžitelnosti I, skupiny 1 a 2 objem do 20 m3 strojně | m3 | 4.5 |  | 0
v hornině tř. 2 - 25%
|  |  | ((2*2*1,125)*4)*0,25 |  | 4.5
19 | 001 | 131251201 | Hloubení jam zapažených v hornině třídy těžitelnosti I, skupiny 3 objem do 20 m3 strojně | m3 | 13.5 |  | 0
v hornině tř. 3 - 75%
|  |  | ((2*2*1,125)*4)*0,75 |  | 13.5
6 | 001 | 132154103 | Hloubení rýh zapažených š do 800 mm v hornině třídy těžitelnosti I, skupiny 1 a 2 objem do 100 m3 strojně | m3 | 53.865 |  | 0
vedení řadu v hornině tř.2 - 25%
|  |  | 239,4*0,8*1,125*0,25 |  | 53.865
7 | 001 | 132254104 | Hloubení rýh zapažených š do 800 mm v hornině třídy těžitelnosti I, skupiny 3 objem přes 100 m3 strojně | m3 | 161.595 |  | 0
vedení řadu v hornině tř.3 - 75%
|  |  | 239,4*0,8*1,125*0,75 |  | 161.595
8 | 001 | 151101101 | Zřízení příložného pažení a rozepření stěn rýh hl do 2 m | m2 | 556.65 |  | 0
vedení řadu
|  |  | 239,4*1,125*2 |  | 538.65
jamy
|  |  | 2*1,125*2*4 |  | 18
|  |  | Součet |  | 556.65
9 | 001 | 151101111 | Odstranění příložného pažení a rozepření stěn rýh hl do 2 m | m2 | 556.65 |  | 0
vedení řadu
|  |  | 239,4*1,125*2 |  | 538.65
jamy
|  |  | 2*1,125*2*4 |  | 18
|  |  | Součet |  | 556.65
10 | 001 | 162251101 | Vodorovné přemístění do 20 m výkopku/sypaniny z horniny třídy těžitelnosti I, skupiny 1 až 3 | m3 | 233.46 |  | 0
vedení řadu
|  |  | 239,4*0,8*1,125 |  | 215.46
jámy
|  |  | 2*2*1,125*4 |  | 18
|  |  | Součet |  | 233.46
11 | 001 | 162751113 | Vodorovné přemístění do 6000 m výkopku/sypaniny z horniny třídy těžitelnosti I, skupiny 1 až 3 | m3 | 79.376 |  | 0
vedení řadu cca 1/3 výkopu
|  |  | 239,4*0,8*1,125*0,34 |  | 73.256
jámy cca 1/3 výkopu
|  |  | 2*2*1,125*4*0,34 |  | 6.12
|  |  | Součet |  | 79.376
12 | 001 | 167151111 | Nakládání výkopku z hornin třídy těžitelnosti I, skupiny 1 až 3 přes 100 m3 | m3 | 79.376 |  | 0
vedení řadu cca 1/3 výkopu
|  |  | 239,4*0,8*1,125*0,34 |  | 73.256
jámy cca 1/3 výkopu
|  |  | 2*2*1,125*4*0,34 |  | 6.12
|  |  | Součet |  | 79.376
13 | 001 | 171201221 | Poplatek za uložení na skládce (skládkovné) zeminy a kamení kód odpadu 17 05 04 | t | 119.064 |  | 0
vedení řadu cca 1/3 výkopu
|  |  | 239,4*0,8*1,125*0,34 |  | 73.256
jámy cca 1/3 výkopu
|  |  | 2*2*1,125*4*0,34 |  | 6.12
|  |  | Součet |  | 79.376
14 | 001 | 174101101 | Zásyp jam, šachet rýh nebo kolem objektů sypaninou se zhutněním | m3 | 137.7 |  | 0
vedení řadu -obsyp potrubí
|  |  | (239,4*0,8*1,125)-(239,4*0,8*0,5) |  | 119.7
jámy
|  |  | 2*2*1,125*4 |  | 18
|  |  | Součet |  | 137.7
15 | 001 | 175151101 | Obsypání potrubí strojně sypaninou bez prohození, uloženou do 3 m | m3 | 95.76 |  | 0
|  |  | 239,4*0,8*0,5 |  | 95.76
16 | 583 | 58337302 | štěrkopísek frakce 0/16 | t | 191.52 |  | 0
|  |  | 239,4*0,8*0,5 |  | 95.76
|  | 5 | Komunikace pozemní |  |  |  | 0
53 | 221 | 919735113 | Řezání stávajícího živičného krytu hl do 150 mm | m | 150.97 |  | 0
55 | 221 | 113107152 | Odstranění podkladu z kameniva těženého tl 200 mm strojně pl přes 50 do 200 m2 | m2 | 61.112 |  | 0
Rýha
|  |  | 71,39*0,8 |  | 57.112
jáma
|  |  | 2*2 |  | 4
|  |  | Součet |  | 61.112
56 | 221 | 113107163 | Odstranění podkladu z kameniva drceného tl 300 mm strojně pl přes 50 do 200 m2 | m2 | 61.112 |  | 0
Rýha
|  |  | 71,39*0,8 |  | 57.112
jáma
|  |  | 2*2 |  | 4
|  |  | Součet |  | 61.112
54 | 221 | 113107183 | Odstranění podkladu živičného tl 150 mm strojně pl přes 50 do 200 m2 | m2 | 61.112 |  | 0
Rýha
|  |  | 71,39*0,8 |  | 57.112
jáma
|  |  | 2*2 |  | 4
|  |  | Součet |  | 61.112
57 | 221 | 561121115 | Podklad z mechanicky zpevněné zeminy MZ tl 350 mm | m2 | 61.112 |  | 0
Rýha
|  |  | 71,39*0,8 |  | 57.112
jáma
|  |  | 2*2 |  | 4
|  |  | Součet |  | 61.112
58 | 583 | 58337600 | štěrkopísek frakce 0/45 | t | 38.501 |  | 0
|  |  | 61,112 * 0,63 |  | 38.501
59 | 221 | 565166102 | Asfaltový beton vrstva podkladní ACP 22 (obalované kamenivo OKH) tl 90 mm š do 1,5 m | m2 | 61.112 |  | 0
Rýha
|  |  | 71,39*0,8 |  | 57.112
jáma
|  |  | 2*2 |  | 4
|  |  | Součet |  | 61.112
61 | 221 | 577134111 | Asfaltový beton vrstva obrusná ACO 11 (ABS) tř. I tl 40 mm š do 3 m z nemodifikovaného asfaltu | m2 | 61.112 |  | 0
Rýha
|  |  | 71,39*0,8 |  | 57.112
jáma
|  |  | 2*2 |  | 4
|  |  | Součet |  | 61.112
60 | 221 | 577165112 | Asfaltový beton vrstva ložní ACL 16 (ABH) tl 70 mm š do 3 m z nemodifikovaného asfaltu | m2 | 61.112 |  | 0
Rýha
|  |  | 71,39*0,8 |  | 57.112
jáma
|  |  | 2*2 |  | 4
|  |  | Součet |  | 61.112
62 | 221 | 997221561 | Vodorovná doprava suti z kusových materiálů do 1 km | t | 64.534 |  | 0
63 | 221 | 997221569 | Příplatek ZKD 1 km u vodorovné dopravy suti z kusových materiálů | t | 64.534 |  | 0
64 | 221 | 997221645 | Poplatek za uložení na skládce (skládkovné) odpadu asfaltového bez dehtu kód odpadu 17 03 02 | t | 64.534 |  | 0
|  | 8 | Trubní vedení |  |  |  | 0
20 | 271 | 871241101 | Montáž potrubí z PVC SDR 11 těsněných gumovým kroužkem otevřený výkop D 90 x 4,3 mm | m | 239.4 |  | 0
21 | 286 | 28610001 | trubka podtlaková hrdlovaná PVC dl 6m DN 80, PN 10 | m | 253.979 |  | 0
|  |  | 239,4*1,03 |  | 246.582
22 | 271 | 857242122 | Montáž litinových tvarovek jednoosých přírubových otevřený výkop DN 80 | kus | 7 |  | 0
28 |  | r.1 | TVAROVKA OBLOUK 45° 80 | kus | 2 |  | 0
29 |  | r.2 | TVAROVKA OBLOUK 30° 80 | kus | 1 |  | 0
30 |  | r.3 | TVAROVKA OBLOUK 22° 80 | kus | 1 |  | 0
38 |  | r.4 | TVAROVKA OBLOUK 11° 80 | kus | 2 |  | 0
52 |  | r.5 | TVAROVKA S NASTAVITELNÝM ZAKŘIVENÍM OBLOUKU DN 8, S ÚHLOVÝM VYCHÝLENÍ MAX. 10° (L=214-344) | kus | 2 |  | 0
31 |  | r.6 | TVAROVKA REDUKČNÍ FFR 100-80 | kus | 1 |  | 0
36 | 271 | 857244122 | Montáž litinových tvarovek odbočných přírubových otevřený výkop DN 80 | kus | 2 |  | 0
23 | 552 | 55254047 | koleno 90° s patkou přírubové litinové vodovodní N-kus PN10/40 DN 80 | kus | 1 |  | 0
39 |  | r.7 | TVAROVKA T KUS 80-80 | kus | 1 |  | 0
46 |  | R1 | Odbočka 45° DN 100/100, PN 10 | kus | 1 |  | 0
47 |  | R2 | Odbočka 45° DN 80/80, PN 10 | kus | 2 |  | 0
34 | 271 | 891242122 | Montáž kanalizačních šoupátek otevřený výkop DN 80 | kus | 1 |  | 0
24 |  | r.8 | ŠOUPĚ PRO ODPADNÍ VODU L280 80 | kus | 1 |  | 0
33 | 271 | 899401112 | Osazení poklopů litinových šoupátkových | kus | 3 |  | 0
67 | 562 | 56230633 | poklop uliční šoupátkový litinový | kus | 3 |  | 0
68 | 562 | 56230636 | deska podkladová uličního poklopu plastového ventilkového a šoupatového | kus | 3 |  | 0
37 | 721 | 722219191 | Montáž zemních souprav ostatní typ | kus | 1 |  | 0
69 | 422 | 42291061 | souprava zemní teleskopická pro šoupátka DN 65-80mm Rd 0,7 -1,1m | kus | 1 |  | 0
40 | 721 | 722219104 | Montáž armatur vodovodních přírubových DN 80 ostatní typ | kus | 16 |  | 0
42 |  | r.9 | PŘÍRUBA DVOUKOMOROVÁ 80/90 | kus | 16 |  | 0
41 | 721 | 722219105 | Montáž armatur vodovodních přírubových DN 100 ostatní typ | kus | 2 |  | 0
43 |  | r.10 | PŘÍRUBA DVOUKOMOROVÁ 100/110 | kus | 2 |  | 0
70 | 309 | 30910001 | šroub vysokopevnostní HRC s maticí a podložkou M16x70 | 100 kus | 1.92 |  | 0
48 | R | R3 | Montáž podtlakové šachty plastové pro podtlakový ventil 3" | kus | 2 |  | 0
49 |  | R4 | Podtlaková sběrná šachta plastová 2500/1900/900 | kus | 2 |  | 0
50 |  | R5 | Podtlakový ventil 3" a vystojení šachty | kus | 2 |  | 0
65 | 271 | 899721111 | Signalizační vodič DN do 150 mm na potrubí | m | 239.4 |  | 0
66 | 341 | 34111018 | kabel instalační jádro Cu plné izolace PVC plášť PVC 450/750V (CYKY) 2x6mm2 | m | 251.37 |  | 0
|  |  | 239,400*1,05 |  | 251.37
|  | 998 | Přesun hmot |  |  |  | 0
51 | 271 | 998276101 | Přesun hmot pro trubní vedení z trub z plastických hmot otevřený výkop | t | 1.297 |  | 0
|  |  | Celkem |  |  |  | 0