## Krycí list rozpočtu
KRYCÍ LIST ROZPOČTU
| Název stavby |  |  | Výstavba podtlakové kanalizace a vodovodu v ulici U Skály v Budiměřicích | [7 empty] | JKSO
| Název objektu |  |  | Vodovodní řad | [7 empty] | EČO
[12 empty] | Místo |  | Budiměřice
[12 empty] | IČO |  | DIČ
| Objednatel |  |  | Obec Budiměřice | [7 empty] | 00239011 |  | CZ00239011
| Projektant |  |  | Ing. Stanislav Diviš
Zhotovitel
| Zpracoval |  |  | SUDOP Project Plzeň a.s. | [7 empty] | 45359148 |  | CZ45359148
|  |  |  | Rozpočet číslo |  |  | Dne |  |  |  |  | CZ-CPV
CZ-CPA
Měrné a účelové jednotky
Počet |  |  |  | Náklady / 1 m.j. | Počet |  |  | Náklady / 1 m.j. | Počet |  |  |  |  | Náklady / 1 m.j.
|  |  | 0 | 0 |  |  | 0 | 0 |  |  |  |  | 0 |  | 0
|  |  |  | Rozpočtové náklady v |  |  |  | CZK
A |  | Základní rozp. náklady |  |  | B |  | Doplňkové náklady |  | C |  | Náklady na umístění stavby
1 | HSV |  | Dodávky | 0 | 8 | Práce přesčas |  | 0 | 13 | Zařízení staveniště |  |  |  |  | 0
2 |  |  | Montáž | 0 | 9 | Bez pevné podl. |  | 0 | 14 | Projektové práce |  |  |  |  | 0
3 | PSV |  | Dodávky | 0 | 10 | Kulturní památka |  | 0 | 15 | Územní vlivy |  |  |  |  | 0
4 |  |  | Montáž | 0 | 11 |  |  | 0 | 16 | Provozní vlivy |  |  |  |  | 0
5 | "M" |  | Dodávky | 0 |  |  |  |  | 17 | Jiné VRN |  |  |  |  | 0
6 |  |  | Montáž | 0 |  |  |  |  | 18 | VRN z rozpočtu |  |  |  |  | 0
7 | ZRN (ř. 1-6) |  |  | 0 | 12 | DN (ř. 8-11) |  |  | 19 | VRN (ř. 13-18) |  |  |  |  | 0
20 | HZS |  |  | 0 | 21 | Kompl. činnost |  | 0 | 22 | Ostatní náklady |  |  |  |  | 0
|  | Projektant, Zhotovitel, Objednatel | [6 empty] | D |  | Celkem bez DPH |  |  |  | 0
[10 empty] | DPH |  | % |  | Základ daně | DPH celkem
[10 empty] | snížená |  | 15 | 0 |  | 0
[10 empty] | základní |  | 21 | 0 |  | 0
[10 empty] | Cena s DPH |  |  |  |  | 0
[9 empty] | E |  | Přípočty a odpočty
[10 empty] | Dodá zadavatel |  |  |  |  | 0
[10 empty] | Klouzavá doložka |  |  |  |  | 0
[10 empty] | Zvýhodnění |  |  |  |  | 0

## Rekapitulace rozpočtu
REKAPITULACE ROZPOČTU
Stavba: Výstavba podtlakové kanalizace a vodovodu v ulici U Skály v Budiměřicích
Objekt: Vodovodní řad
Objednatel: Obec Budiměřice
Zhotovitel: |  |  |  |  | Zpracoval: SUDOP Project Plzeň a.s.
Místo: Budiměřice |  |  |  |  | Datum:
Kód | Popis | Dodávka | Montáž | Cena celkem | Hmotnost celkem | Suť celkem
1 | 2 | 3 | 4 | 5 | 6 | 7
HSV | Práce a dodávky HSV | 0 | 0 | 0 | 26.6862 | 10.1376
1 | Zemní práce | 0 | 0 | 0 | 0 | 0
2 | Zakládání | 0 | 0 | 0 | 6.6542 | 0
5 | Komunikace pozemní | 0 | 0 | 0 | 0 | 10.1376
8 | Trubní vedení | 0 | 0 | 0 | 20.032 | 0
998 | Přesun hmot | 0 | 0 | 0 | 0 | 0
| Celkem | 0 | 0 | 0 | 26.6862 | 10.1376

## Rozpočet
ROZPOČET S VÝKAZEM VÝMĚR
Stavba: Výstavba podtlakové kanalizace a vodovodu v ulici U Skály v Budiměřicích
Objekt: Vodovodní řad
Objednatel: Obec Budiměřice
Zhotovitel: | [5 empty] | Zpracoval: SUDOP Project Plzeň a.s.
Místo: Budiměřice | [5 empty] | Datum:
Č. | KCN | Kód položky | Popis | MJ | Množství celkem | Cena jednotková | Cena celkem
1 | 2 | 3 | 4 | 5 | 6 | 7 | 8
|  | HSV | Práce a dodávky HSV |  |  |  | 0
|  | 1 | Zemní práce |  |  |  | 0
1 | 001 | 115101201 | Čerpání vody na dopravní výšku do 10 m průměrný přítok do 500 l/min | hod | 175.28 |  | 0
"odhad"
|  |  | (219,1/10)*8 |  | 175.28
2 | 001 | 115101301 | Pohotovost čerpací soupravy pro dopravní výšku do 10 m přítok do 500 l/min | den | 21 |  | 0
|  |  | 21 |  | 21
22 | 001 | 121151113 | Sejmutí ornice plochy do 500 m2 tl vrstvy do 200 mm strojně | m2 | 255.92 |  | 0
jáma řad + přípojky
|  |  | (2*2)*20 |  | 80
vedení řadu
|  |  | (219,1*0,8)-((2*0,8)*20) |  | 143.28
vedení přípojky
|  |  | 6,8*0,6*8 |  | 32.64
|  |  | Součet |  | 255.92
23 | 001 | 131151202 | Hloubení jam zapažených v hornině třídy těžitelnosti I, skupiny 1 a 2 objem do 50 m3 strojně | m3 | 32 |  | 0
Jáma pro přípojky i armatůry - 25% zeminy tř. 2
|  |  | ((2*2*1,6)*20)*0,25 |  | 32
24 | 001 | 131251204 | Hloubení jam zapažených v hornině třídy těžitelnosti I, skupiny 3 objem do 500 m3 strojně | m3 | 96 |  | 0
Jáma pro přípojky i armatůry - 75% zeminy tř. 3
|  |  | ((2*2*1,6)*20)*0,75 |  | 96
17 | 001 | 132154103 | Hloubení rýh zapažených š do 800 mm v hornině třídy těžitelnosti I, skupiny 1 a 2 objem do 100 m3 strojně | m3 | 71.648 |  | 0
vedení hlavního řadu - vykopané jámy (25% zeminy tř. 2)
|  |  | ((219,1*0,8*1,6)-((2*0,8*1,6)*12))*0,25 |  | 62.432
Přípojky vedení - vykopané jámy
|  |  | (((6,8*0,6*1,6)-(2*0,6*1,6))*8)*0,25 |  | 9.216
|  |  | Součet |  | 71.648
25 | 001 | 132254104 | Hloubení rýh zapažených š do 800 mm v hornině třídy těžitelnosti I, skupiny 3 objem přes 100 m3 strojně | m3 | 214.944 |  | 0
vedení hlavního řadu - vykopané jámy (75% zeminy tř. 3)
|  |  | ((219,1*0,8*1,6)-((2*0,8*1,6)*12))*0,75 |  | 187.296
Přípojky vedení - vykopané jámy
|  |  | (((6,8*0,6*1,6)-(2*0,6*1,6))*8)*0,75 |  | 27.648
|  |  | Součet |  | 214.944
7 | 001 | 151101101 | Zřízení příložného pažení a rozepření stěn rýh hl do 2 m | m2 | 1200.6 |  | 0
jámy
|  |  | ((2*1,8)*20)*3 |  | 216
vedení řadu
|  |  | (219,1*1,8)*2 |  | 788.76
přípojky vedení
|  |  | ((6,8*1,8)*8)*2 |  | 195.84
|  |  | Součet |  | 1200.6
8 | 001 | 151101111 | Odstranění příložného pažení a rozepření stěn rýh hl do 2 m | m2 | 1200.6 |  | 0
jámy
|  |  | ((2*1,8)*20)*3 |  | 216
vedení řadu
|  |  | (219,1*1,8)*2 |  | 788.76
přípojky vedení
|  |  | ((6,8*1,8)*8)*2 |  | 195.84
|  |  | Součet |  | 1200.6
26 | 001 | 162251101 | Vodorovné přemístění do 20 m výkopku/sypaniny z horniny třídy těžitelnosti I, skupiny 1 až 3 | m3 | 430.592 |  | 0
Jáma pro přípojky i armatůry
|  |  | ((2*2*1,8)*20) |  | 144
vedení hlavního řadu - vykopané jámy
|  |  | ((219,1*0,8*1,6)-((2*0,8*1,6)*12)) |  | 249.728
Přípojky vedení-vykopané jámy
|  |  | ((6,8*0,6*1,6)-((2*0,6*1,6)))*8 |  | 36.864
|  |  | Součet |  | 430.592
27 | 001 | 162751113 | Vodorovné přemístění do 6000 m výkopku/sypaniny z horniny třídy těžitelnosti I, skupiny 1 až 3 | m3 | 146.402 |  | 0
Jáma pro přípojky i armatůry cca 1/3 výkpu celkem
|  |  | ((2*2*1,8)*20)*0,34 |  | 48.96
vedení hlavního řadu - vykopané jámy cca 1/3 výkopu celkem
|  |  | ((219,1*0,8*1,6)-((2*0,8*1,6)*12))*0,34 |  | 84.908
Přípojky vedení cca 1/3 výkopu celkem
|  |  | (((6,8*0,6*1,6)-(2*0,6*1,6))*8)*0,34 |  | 12.534
|  |  | Součet |  | 146.402
10 | 001 | 167151111 | Nakládání výkopku z hornin třídy těžitelnosti I, skupiny 1 až 3 přes 100 m3 | m3 | 146.402 |  | 0
Jáma pro přípojky i armatůry cca 1/3 výkpu celkem
|  |  | ((2*2*1,8)*20)*0,34 |  | 48.96
vedení hlavního řadu - vykopané jámy cca 1/3 výkopu celkem
|  |  | ((219,1*0,8*1,6)-((2*0,8*1,6)*12))*0,34 |  | 84.908
Přípojky vedení cca 1/3 výkopu celkem
|  |  | (((6,8*0,6*1,6)-(2*0,6*1,6))*8)*0,34 |  | 12.534
|  |  | Součet |  | 146.402
12 | 001 | 171201221 | Poplatek za uložení na skládce (skládkovné) zeminy a kamení kód odpadu 17 05 04 | t | 219.603 |  | 0
Jáma pro přípojky i armatůry cca 1/3 výkpu celkem
|  |  | ((2*2*1,8)*20)*0,34 |  | 48.96
vedení hlavního řadu - vykopané jámy cca 1/3 výkopu celkem
|  |  | ((219,1*0,8*1,6)-((2*0,8*1,6)*12))*0,34 |  | 84.908
Přípojky vedení cca 1/3 výkopu celkem
|  |  | (((6,8*0,6*1,6)-(2*0,6*1,6))*8)*0,34 |  | 12.534
|  |  | Součet |  | 146.402
13 | 001 | 174101101 | Zásyp jam, šachet rýh nebo kolem objektů sypaninou se zhutněním | m3 | 290.366 |  | 0
celkový výkopek - obsyp a podsyp - vodoměrné šachty
Jáma pro přípojky i armatůry
|  |  | (2*2*1,2)*12 |  | 57.6
vedení hlavního řadu - vykopané jámy
|  |  | (219,1*0,8*1,2) |  | 210.336
Přípojky vedení
|  |  | (6,8*0,6*1,2)*8 |  | 39.168
odečet vodoměrných šachet
|  |  | -(pi*(0,6*0,6)*1,85)*8 |  | -16.738
|  |  | Součet |  | 290.366
14 | 001 | 175151101 | Obsypání potrubí strojně sypaninou bez prohození, uloženou do 3 m | m3 | 103.96 |  | 0
hlavní řad
|  |  | 219,1*0,8*0,5 |  | 87.64
přípojky
|  |  | (6,8*0,6*0,5)*8 |  | 16.32
|  |  | Součet |  | 103.96
15 | 583 | 58337302 | štěrkopísek frakce 0/16 | t | 207.92 |  | 0
hlavní řad
|  |  | 219,1*0,8*0,5 |  | 87.64
přípojky
|  |  | (6,8*0,6*0,5)*8 |  | 16.32
|  |  | Součet |  | 103.96
|  | 2 | Zakládání |  |  |  | 0
89 | 011 | 273313611 | Základové desky z betonu tř. C 16/20 | m3 | 0.47 |  | 0
potrubí
|  |  | 4*0,08 |  | 0.32
hydrant
|  |  | 0,15 |  | 0.15
|  |  | Součet |  | 0.47
111 | 589 | 58932908 | beton C 20/25 X0 XC2 kamenivo frakce 0/8 | m3 | 0.47 |  | 0
79 | 011 | 273313811 | Základové desky z betonu tř. C 25/30 | m3 | 0.904 |  | 0
|  |  | 0,113*8 |  | 0.904
112 | 589 | 58932940 | beton C 25/30 XF3 kamenivo frakce 0/8 | m3 | 0.904 |  | 0
78 | 011 | 273361221 | Výztuž základových desek betonářskou ocelí 10 216 (E) | t | 0.013 |  | 0
|  |  | (0,00066*8)+(0,00093*8) |  | 0.013
81 | 130 | 13021102 | tyč ocelová kruhová jakost 10 216.0 výztuž do betonu D 6mm | t | 0.007 |  | 0
|  |  | 0,00093*8 |  | 0.007
82 | 130 | 13021105 | tyč ocelová kruhová jakost 10 216.0 výztuž do betonu D 10mm | t | 0.005 |  | 0
|  |  | (0,00066*8) |  | 0.005
77 | 011 | 273362021 | Výztuž základových desek svařovanými sítěmi Kari 3,15/100x3,15/100 | t | 0.012 |  | 0
|  |  | 0,0015*8 |  | 0.012
|  | 5 | Komunikace pozemní |  |  |  | 0
96 | 221 | 919735113 | Řezání stávajícího živičného krytu hl do 150 mm | m | 20 |  | 0
109 | 221 | 113107343 | Odstranění podkladu živičného tl 150 mm strojně pl do 50 m2 | m2 | 9.6 |  | 0
řad
|  |  | 7*0,8 |  | 5.6
jáma
|  |  | 2*2 |  | 4
|  |  | Součet |  | 9.6
108 | 221 | 113107312 | Odstranění podkladu z kameniva těženého tl 200 mm strojně pl do 50 m2 | m2 | 9.6 |  | 0
řad
|  |  | 7*0,8 |  | 5.6
jáma
|  |  | 2*2 |  | 4
|  |  | Součet |  | 9.6
110 | 221 | 113107323 | Odstranění podkladu z kameniva drceného tl 300 mm strojně pl do 50 m2 | m2 | 9.6 |  | 0
řad
|  |  | 7*0,8 |  | 5.6
jáma
|  |  | 2*2 |  | 4
|  |  | Součet |  | 9.6
100 | 221 | 561121115 | Podklad z mechanicky zpevněné zeminy MZ tl 350 mm | m2 | 9.6 |  | 0
řad
|  |  | 7*0,8 |  | 5.6
jáma
|  |  | 2*2 |  | 4
|  |  | Součet |  | 9.6
101 | 583 | 58337600 | štěrkopísek frakce 0/45 | t | 6.048 |  | 0
|  |  | 9,6 * 0,63 |  | 6.048
102 | 221 | 565166102 | Asfaltový beton vrstva podkladní ACP 22 (obalované kamenivo OKH) tl 90 mm š do 1,5 m | m2 | 9.6 |  | 0
řad
|  |  | 7*0,8 |  | 5.6
jáma
|  |  | 2*2 |  | 4
|  |  | Součet |  | 9.6
103 | 221 | 577134111 | Asfaltový beton vrstva obrusná ACO 11 (ABS) tř. I tl 40 mm š do 3 m z nemodifikovaného asfaltu | m2 | 9.6 |  | 0
řad
|  |  | 7*0,8 |  | 5.6
jáma
|  |  | 2*2 |  | 4
|  |  | Součet |  | 9.6
104 | 221 | 577165112 | Asfaltový beton vrstva ložní ACL 16 (ABH) tl 70 mm š do 3 m z nemodifikovaného asfaltu | m2 | 9.6 |  | 0
řad
|  |  | 7*0,8 |  | 5.6
jáma
|  |  | 2*2 |  | 4
|  |  | Součet |  | 9.6
105 | 221 | 997221561 | Vodorovná doprava suti z kusových materiálů do 1 km | t | 10.138 |  | 0
106 | 221 | 997221569 | Příplatek ZKD 1 km u vodorovné dopravy suti z kusových materiálů | t | 10.138 |  | 0
107 | 221 | 997221645 | Poplatek za uložení na skládce (skládkovné) odpadu asfaltového bez dehtu kód odpadu 17 03 02 | t | 10.138 |  | 0
|  | 8 | Trubní vedení |  |  |  | 0
95 | 271 | 850245121 | Výřez nebo výsek na potrubí z trub litinových tlakových nebo plastických hmot DN 80 | kus | 1 |  | 0
31 | 271 | 871161211 | Montáž potrubí z PE100 SDR 11 otevřený výkop svařovaných elektrotvarovkou D 32 x 4,4 mm | m | 54.4 |  | 0
|  |  | 6,8*8 |  | 54.4
34 | 286 | 28616557 | trubka vodovodní vícevrstvá PEX 32x4,4mm DN 25 | m | 55.216 |  | 0
|  |  | 6,8*8 |  | 54.4
29 | 271 | 871241211 | Montáž potrubí z PE100 SDR 11 otevřený výkop svařovaných elektrotvarovkou D 90 x 8,2 mm | m | 219.1 |  | 0
35 | 286 | 28613530 | potrubí třívrstvé PE100 RC SDR11 90x8,2 dl 12m | m | 222.387 |  | 0
|  |  | 219,1 |  | 219.1
91 | 271 | 899914111 | Montáž ocelové chráničky D 159 x 8 mm | m | 15 |  | 0
92 | 552 | 55283924 | trubka ocelová bezešvá hladká jakost 11 353 159x8,0mm | m | 15 |  | 0
93 | 246 | 24633007 | pěna montážní PUR potrubí a studnařských skruží | litr | 4 |  | 0
51 | 271 | 857242122 | Montáž litinových tvarovek jednoosých přírubových otevřený výkop DN 80 | kus | 4 |  | 0
113 | 552 | 55253981 | koleno přírubové z tvárné litiny,práškový epoxid tl 250µm FFK-kus DN 80-22,5° | kus | 2 |  | 0
114 | 552 | 55253996 | koleno přírubové z tvárné litiny,práškový epoxid tl 250µm FFK-kus DN 80- 30° | kus | 1 |  | 0
115 | 552 | 55251810 | koleno přírubové s patkou pro připojení k hydrantu 80/90mm | kus | 1 |  | 0
61 | 271 | 857244122 | Montáž litinových tvarovek odbočných přírubových otevřený výkop DN 80 | kus | 1 |  | 0
116 | 552 | 55253510 | tvarovka přírubová litinová vodovodní s přírubovou odbočkou PN10/40 T-kus DN 80/80 | kus | 1 |  | 0
36 | 271 | 877241101 | Montáž elektrospojek na vodovodním potrubí z PE trub d 90 | kus | 17 |  | 0
37 | 286 | 28615974 | elektrospojka SDR11 PE 100 PN16 D 90mm | kus | 17 |  | 0
55 | 721 | 722219104 | Montáž armatur vodovodních přírubových DN 80 ostatní typ | kus | 8 |  | 0
117 | 319 | 31951003 | potrubní spojka jištěná proti posuvu DN 80 | kus | 8 |  | 0
72 | 271 | 891181112 | Montáž vodovodních šoupátek otevřený výkop DN 40 | kus | 8 |  | 0
118 | 422 | 42221420 | šoupátko přípojkové přímé DN 25 ISO/vnější závit PN16, 32x1 1/4" | kus | 8 |  | 0
38 | 271 | 891241112 | Montáž vodovodních šoupátek otevřený výkop DN 80 | kus | 4 |  | 0
119 | 422 | 42221116 | šoupátko s přírubami voda DN 80 PN16 | kus | 4 |  | 0
39 | 271 | 891247111 | Montáž hydrantů podzemních DN 80 | kus | 1 |  | 0
120 | 422 | 42273590 | hydrant podzemní DN 80 PN 16 jednoduchý uzávěr krycí v 1250mm | kus | 1 |  | 0
56 | 721 | 722219191 | Montáž zemních souprav ostatní typ | kus | 12 |  | 0
121 | 422 | 42291078 | souprava zemní teleskopická pro šoupátka DN 40-50mm Rd 1,3 - 1,8 m | kus | 8 |  | 0
122 | 422 | 42291079 | souprava zemní teleskopická pro šoupátka DN 65-80mm Rd 1,3 - 1,8m | kus | 4 |  | 0
58 | 271 | 891249111 | Montáž navrtávacích pasů na potrubí z jakýchkoli trub DN 80 | kus | 8 |  | 0
123 | 422 | 42273545 | pás navrtávací se závitovým výstupem z tvárné litiny pro vodovodní PE a PVC potrubí 90-1” | kus | 8 |  | 0
59 | 271 | 899401112 | Osazení poklopů litinových šoupátkových | kus | 12 |  | 0
124 | 422 | 42291402 | poklop litinový ventilový | kus | 8 |  | 0
125 | 422 | 42291352 | poklop litinový šoupátkový pro zemní soupravy osazení do terénu a do vozovky | kus | 4 |  | 0
128 | 562 | 56230636 | deska podkladová uličního poklopu plastového ventilkového a šoupatového | kus | 12 |  | 0
60 | 271 | 899401113 | Osazení poklopů litinových hydrantových | kus | 1 |  | 0
126 | 422 | 42291452 | poklop litinový hydrantový DN 80 | kus | 1 |  | 0
127 | 562 | 56230638 | deska podkladová uličního poklopu plastového hydrantového | kus | 1 |  | 0
129 | 309 | 30910001 | šroub vysokopevnostní HRC s maticí a podložkou M16x70 | 100 kus | 1.28 |  | 0
68 | 271 | 899721111 | Signalizační vodič DN do 150 mm na potrubí | m | 287.175 |  | 0
|  |  | (219,1+(6,8*8))*1,05 |  | 287.175
69 | 341 | 34111012 | kabel instalační jádro Cu plné izolace PVC plášť PVC 450/750V (CYKY) 2x4mm2 | m | 57.12 |  | 0
|  |  | (6,8*8)*1,05 |  | 57.12
70 | 341 | 34111018 | kabel instalační jádro Cu plné izolace PVC plášť PVC 450/750V (CYKY) 2x6mm2 | m | 230.055 |  | 0
|  |  | 219,1*1,05 |  | 230.055
74 | 271 | 893811263 | Osazení vodoměrné šachty kruhové z PP obetonované pro statické zatížení průměru do 1,2 m hl do 1,6 m | kus | 8 |  | 0
130 | 562 | 56230595 | šachta vodoměrná samonosná kruhová 1,2/1,8 m | kus | 8 |  | 0
131 | 422 | 42290100 | souprava vodoměrná závitová se šroubením kohouty a zpětnou klapkou 1"-1" | kus | 8 |  | 0
71 | 271 | 899722114 | Krytí potrubí z plastů výstražnou fólií z PVC 40 cm | m | 219.1 |  | 0
65 | 721 | 722290234 | Proplach a dezinfekce vodovodního potrubí do DN 80 | m | 219.1 |  | 0
66 | 271 | 892241111 | Tlaková zkouška vodou potrubí do 80 | m | 219.1 |  | 0
67 | 271 | 892372111 | Zabezpečení konců potrubí DN do 300 při tlakových zkouškách vodou | kus | 2 |  | 0
94 | 271 | 899713111 | Orientační tabulky na sloupku betonovém nebo ocelovém | kus | 2 |  | 0
|  | 998 | Přesun hmot |  |  |  | 0
88 | 271 | 998276101 | Přesun hmot pro trubní vedení z trub z plastických hmot otevřený výkop | t | 26.601 |  | 0
|  |  | Celkem |  |  |  | 0