## slepý položkový rozpočet
Rekonstrukce víceúčelového hřiště Rašovice
vyplnit pouze žlutě označená pole
1 | Přípravné práce | Množství | MJ | Cena za MJ bez DPH | Cena celkem bez DPH
- | demontáž stávajícího pletiva včetně likvidce((13,2 + 2*1,2+2*4,2)*3,40 | 163.2 | m2 | 0 | 0
- | demontáž stávajících konstrukcí pro košíkovou včetně základu | 2 | ks | 0 | 0
- | odstranění bet. mazaniny tl. cca 80 mm (15,6*1,45+1,2*2,75*2)*- | 62.24 | m2 | 0 | 0
| odstranění podkladních vrstev na tl. cca 120 mm 62,24*0,12*1,8 | 13.66 | t | 0 | 0
- | vyspravení stávající plochy hřiště cementovou stěrkou 29,2*13,2 | 424 | m2 | 0 | 0
- | výkop zeminy pod zámkovou dlažbu na tl. 200 mm((29.2-2*2,75)*1,2)*2)*0,20 | 11.86 | m3 | 0 | 0
- | uložení zeminy na místě s rozprostřením | 11.86 | m3 | 0 | 0
- | odvoz sutě včetně uložení na skládku 63,24*0,1*2,2 + 13,66 | 27.57 | t | 0 | 0
1 | Přípravné práce |  |  |  | 0
2 | Konstrukce hřiště
- | doplnění štěrkových vrstev tl. 120 mm frakce 0/32 (62,24+59,3) | 121.54 | m2 | 0 | 0
- | dodání a montáž obvodového obrubníku 32,1*4+13,2*2 | 154.8 | bm | 0 | 0
- | betonáž podkladní betonové desky tl. 120 mm s Kari sítí | 62.24 | m2 | 0 | 0
- | dodání a montáž umělého trávníku z monofilametního vlákna dle specifikace v technické zprávě včetně pískování | 424 | m2 | 0 | 0
- | lajnování - malá kopaná, tenis, volejbal, nohejbal | 395 | m | 0 | 0
- | dodání a montáž zámkové dlažby (32,1*1,2)*2 | 77.04 | m2 | 0 | 0
2 | Konstrukce hřiště |  |  |  | 0
3 | Doplnění oplocení
- | doplnění sloupků oplocení - kratší strany v polovině stávajících sloupů, po delší stranách á 2,5 m v=1,00 m včetně osazení | 34 | ks | 0 | 0
- | dodání a montáž ochraných sítí 45/45/3,5 mm na v= 2,40 m na kratších stranách | 74.88 | m2 | 0 | 0
- | dodání a montáž dřevěných fošen v% 140 mm, tl. 36 mm na výšku 1 m, dl. 2500 mm | 240 | ks | 0 | 0
- | nátěr dřěvených fošen 1*základ + 2*nátěr | 192 | m2 | 0 | 0
- | nátěr sloupků oplocení 1*základ, 2*krycí nátěr | 62.3 | m2 | 0 | 0
| Doplnění oplocení |  |  |  | 0
4 | Sportovní vybacení
- | osazení kotvení pro volejbalové/tenisové sloupky všetně základů | 2 | ks | 0 | 0
- | volejbalové sloupky včetně sítí (též nohejbal) | 1 | pár | 0 | 0
- | tenisové sloupky včetně sitě, pásky a wimbledonu | 1 | pár | 0 | 0
- | branky pro malou kopanou 2 x 3 m, včetně sítí - integrované do oplocení | 2 | ks | 0 | 0
4 | Sportovní vybacení |  |  |  | 0
1 | Přípravné práce |  |  |  | 0
2 | Konstrukce hřiště |  |  |  | 0
3 | Doplnění oplocení |  |  |  | 0
4 | Sportovní vybavení |  |  |  | 0
| celkem bez DPH |  |  |  | 0
| DPH 21% |  |  |  | 0
| CENA CELKEM VČETNĚ DPH |  |  |  | 0