## ROZPOČET VŘ
Výběrové řízení - rozpočet k nacenění (příloha č. 3)
Zakázka: | VYBAVENÍ FAJN KUCHYNĚ A VÝČEPU
Zadavatel: | Fajn Budiměřice, příspěvková organizace, Budiměřice 7, 288 02 Nymburk
Uchazeč: | ZDE VYPLNIT NÁZEV UCHAZEČE
Odkaz na náčrtek | Položka | Požadované specifikace | Cena bez DPH (Kč)
a1 | Elektrický konvektomat | ■ 10x GN 1/1 ■ výška max. 1050 mm ■ šířka max. 519 mm ■ hloubka max. 810 mm ■ rozmezí teploty 50 °C – 300 °C ■ funkce horký vzduch, pára, kombinace ■ vývin páry pomocí nástřiku ■ přednastavené programy ■ automatické předehřívání ■ komora z nerezové oceli AISI 304 se zaoblenými rohy ■ nízkoteplotní tepelná úprava 50 °C ■ Delta-T tepelná úprava ■ osvětlená vnitřní komora pomocí LED ■ odvětrávané, odmontovatelné dveře s dvojitým sklem ■ funkce udržovací skříně ■ systém HACCP ■ ventilační systém, nastavitelná min. třístupňová rychlost ventilátoru ■ USB port pro nahrávání receptů a pro aktualizaci ■ kapacita min 800 programů, min. 100 přednastavených, 9 varných fází + předehřev ■ min. 5“ dotykový displej ■ automatické mytí pomocí chemie ■ ruční sprcha ■ příkon min. 12 kW, max.14 kW, 400V | 0
a1.1 | Podstavec pro konvektomat | ■ nerezový výrobek ■ kompatibilní s konvektomatem v bodu a1 | 0
a2 | Sklokeramický sporák s podstavcem | ■ 2 zóny ■ výška: 900 mm ■ šířka 400 mm ■ hloubka 700 mm ■ 2x varná plocha min. 2,5 kW ■ deska o rozměru min. 350 x min. 570 mm ■ min. 6 teplotních stupňů ■ varovná kontrolka při zbytkovém teple ■ konstrukce z AISI 304, min. 2 mm silná vrchní desky ■ příkon min. 5 kW, max. 6 kW, 400V | 0
a3 | Grilovací deska hladká s podstavcem | ■ šířka: 600 mm ■ hloubka: 700 mm ■ výška: 900 mm ■ vrchní pracovní deska o síle 2 mm ■ rozměr desky min. 560 x min. 510 mm ■ grilovací deska o síle min. 14 mm ■ regulace teploty 50 – 300 °C ■ zásuvka na odpadní tekutiny ■ příkon min. 10 kW, max. 12kW, 400V | 0
a4 | Fritéza elektrick s podstavcem | ■ objem oleje: 2 x min.8 - max. 9 l ■ 2x vana ■ rozměr vany: min. 148 mm x min. 350 mm x min. 327 mm ■ 2x koš, 1x víko ■ produkce: min. 12 kg/h ■ výpust vany do nádoby v podestavbě ■ 2 nádoby na vypouštění ■ bezpečnostní pojistka výpusti ■ bezpečnostní termostat ■ výška včetně podestavce: 900 mm ■ hloubka: 700 mm ■ šířka: 400 mm ■ příkon min. 11 kW, max. 12 kW, 400V | 0
a5 | Nerezový chladící zásuvkový stůl | ■ 4 x zásuvka ■ celkový objem chladícího prostoru min. 160 L ■ automatcké odmrazování ■ digitální ovládání ■ nerezová pracovní deska ■ výška 900 mm ■ hloubka 700 mm ■ šířka 900 mm ■ příkon max. 0.2kW, 230V | 0
a6 | Automatický změkčovač vody | ■ objem min. 10 L ■ min. průtok 1200 L/hod. ■ nastavení tvrdosti dle potřeby ■ připojení na 3/4 šroubení vnitřní závit ■ šířka max. 300 mm ■ hloubka max . 400 mm ■ výška max. 500 mm ■ napětí 230V | 0
a7 | Pojízdný nerezový stůl | ■ délka 1100 mm ■ hloubka 600 mm ■ výška 900 mm ■ dlouhé strany: posuvné dveře z jedné strany, z druhé strany otevřený ■ krátké strany: pevné nerezové boky ■ 1 x vnitřní police ■ bez lemu ■ 4 x kolečko | 0
a8 | Mrazící skříň | ■ vnitřní objem min. 120 L ■ 2x nerezový rošt ■ výška max. 855 mm ■ šířka max. 600 mm ■ hloubka max. 620 mm ■ max. příkon 0.2 kW, 230V | 0
| Sprcha ze stolu | ■ ramínko ■ páková baterie | 0
a9 | Nerezový stůl s 2 dřezy | ■ výška stolu: 900 mm ■ hloubka stolu: 700 mm ■ šířka stolu: 1660 mm ■ zadní lem ■ rozměry dřezů: šířka 350 mm x hloubka 350 mm x hloubka 250 mm | 0
| Baterie s loketní pákou |  | 0
a10 | Nerezový stůl s dřezem | ■ výška stolu: 900 mm ■ hloubka stolu: 700 mm ■ šířka stolu: 1620 mm ■ zadní lem ■ rozměry dřezu: šířka 530 mm x hloubka 530 mm x hloubka 250 mm | 0
a11 | Podstolová myčka nádobí | ■ šířka 600 mm ■ hloubka600 mm ■ výška max. 820 mm ■ rozměr koše: 500 x 500 mm ■ dvouplášťové celonerezové provedení ■ lisovaná vana ■ 1x koš na sklo, 1x koš na talíře, 1x koš na příbory ■ lisované podpěry košů ■ spodní i horní kompozitní otočná ramena společná pro mytí i oplach ■ dávkovač mycího a oplachového prostředku řízený elektronicky ■ odpadové čerpadlo ■ regulovatelný termostat bojleru ■ systém pozvolného náběhu mycích programů chránící před prudkým nástupem proudu vody ■ systém odpadového filtru, který zefektivňuje čištění vody ■ příkon max. 8 kW, 400V | 0
a12 | Napouštěcí ramínko |  | 0
b1 | Podstolová myčka nádobí | ■ výška max. 695 mm ■ šířka max. 470 mm ■ hloubka max. 560 mm Myčka podstol. dvouplášťová s odpad. čerp. 40x40 - 230 V, 466x556x695 ■ rozměr koše: 400 x 400 mm ■ výška dveří: min. 320 mm ■ dvouplášťové celonerezové provedení ■ lisovaná vana ■ 1x koš na sklo, 1x koš na talíře, 1x koš na příbory ■ lisované podpěry košů ■ spodní i horní kompozitní otočná ramena společná pro mytí i oplach ■ dávkovač mycího a oplachového prostředku řízený elektronicky ■ odpadové čerpadlo ■ regulovatelný termostat bojleru ■ systém pozvolného náběhu mycích programů, ■ systém odpadového filtru, který zefektivňuje čištění vody ■ příkon max. 3.7 kW, 230V | 0
b2 | Nerezový stůl se dřezem | ■ výška 900 mm ■ hloubka 700 mm ■ délka 1460 mm ■ 1 x dřez 450 mm x 450 mm x 250 mm ■ otvor pro baterii ■ zadní lem 40 mm ■ nerezový zákryt na levém boku | 0
| Dřezová baterie | ■ vytahovací sprcha | 0
b3 | Nerezový barový stůl | ■ výška 900 mm ■ hloubka 820 mm ■ délka 3200 mm ■ 1 x dvoudřez na mytí a oplach pivního skla ■ 1 x odkapnice na pivní sklo po jeho umytí ■ 1 x chladící vodní vana na pivní sklo pro min. 3 řady skla ■ chladící agregát pro vanu ■ 1 x set 2x chladících šuplíků včetně chladícího agregátu ■ 1 x odkapnice s ostřikem pod výčepní pípu ■ křídlová nerezová dvířka po celé délce ■ výčepní pípa není součístí dodávky (poskytne zadavatel zakázky) ■ montáž výčepní pípy do stolu | 0
b4 | Nerezový stůl | ■ výška 900 mm ■ hloubka 400 mm ■ délka 1930 mm ■ pravý bok otevřený ■ bez lemu ■ zabudovaná chladící bezvodná vana na alkohol délka min. 500 mm max. 550 mm, hloubka 350 mm včetně agregátu ■ celá délka zakryta posuvnými dveřmi ■ příprava pro výdejní baterii soda baru ■ odkap pod výdejní baterii soda baru | 0
b4.1 | Nerezová deska - parapet | ■ hloubka 400 mm ■ výška 40 mm ■ délka 1930 mm | 0
b5.1 | Soda bar - výrobník | ■ výška max. 450 mm ■ šířka max. 300 mm ■ hloubka max. 430 mm ■ výroba chlazené a chlazené sodové vody ■ výroba chlazené vody min. 32 L/hodina ■ velikost saturační nádoby min. 0.75 L ■ uhlíkový filtr ■ montáž a napojení na vodovodní řad ■ přívodní hadice pro CO2 - min. 12 metrů ■ dodávka neobsahuje tlakové lahve s CO2 | 0
b5.2 | Soda bar- výdejní baterie | ■ mechanická výdejní baterie ■ chlazená soda ■ chlazená voda ■ nechlazená voda ■ chromové provedení | 0
b6 | Chladící skříň | ■ vnitřní objem min. 120 L ■ 2x nerezový rošt ■ výška max. 855 mm ■ šířka max. 600 mm ■ hloubka max. 620 mm ■ max. příkon 0.2 kW, 230V | 0
b7 | Mrazící skříň | ■ vnitřní objem min. 120 L ■ 2x nerezový rošt ■ výška max. 855 mm ■ šířka max. 600 mm ■ hloubka max. 620 mm ■ max. příkon 0.2 kW, 230V | 0
b8 | Nerezový stůl | ■ výška 900 mm ■ hloubka 700 mm ■ délka 1650 mm ■ zadní lem 40 mm ■ nerezový zákryt na pravém boku | 0
| Náplně | ■ První náplně do zařízení (myčky nádobí, konvektomat, změkčovač vody) | 0
| Zaškolení | ■ Zaškolení obsluhy ■ Školení gastro poradce - 1 pracovní den | 0
| Montáž | ■ Finální zaměření před výrobou ■ Doprava ■ Montáž ■ Seřízení a nastavení ■ Revize | 0
|  | Celkem BEZ DPH | 0
|  | DPH 21% | 0
|  | Celkem s DPH | 0